## Air
				R dry air=	287.052874	J/kgK

				Radius=	25	mm
				Area=	1963	mm²

				p= frac(nRt) ( v )
				t = frac pv nR		%DELTA s = frac (%DELTA E) T					%DELTA s = frac (%DELTA E) T

				Isobaric					Isothermal
n	A (mm2)	Xn (mm)	Δx	Vn (litre)	Vn (m3)		Pn(Pa)	Tn celcius	Tn (kelvin)	Work Joule	Entropy		PnVn/Tn			Tn celcius	Tn (kelvin)	Pn(Pa)	Work Joule	Entropy
1	1963	200	5	0.393	392.688E-06		100E+03	5	278	0	0		141.254E-03			5	278	100E+03	0	0
2	1963	195	5	0.383	382.870E-06		100E+03	-2	271	500	1.845		141.254E-03			5	278	103E+03	513	1.845
3	1963	190	5	0.373	373.053E-06		100E+03	-9	264	500	1.893		141.254E-03			5	278	105E+03	526	1.893
4	1963	185	5	0.363	363.236E-06		100E+03	-16	257	500	1.944		141.254E-03			5	278	108E+03	541	1.944
5	1963	180	5	0.353	353.419E-06		100E+03	-23	250	500	1.998		141.254E-03			5	278	111E+03	556	1.998
6	1963	175	5	0.344	343.602E-06		100E+03	-30	243	500	2.055		141.254E-03			5	278	114E+03	571	2.055
7	1963	170	5	0.334	333.784E-06		100E+03	-37	236	500	2.116		141.254E-03			5	278	118E+03	588	2.116
8	1963	165	5	0.324	323.967E-06		100E+03	-44	229	500	2.180		141.254E-03			5	278	121E+03	606	2.180
9	1963	160	5	0.314	314.150E-06		100E+03	-51	222	500	2.248		141.254E-03			5	278	125E+03	625	2.248
10	1963	155	5	0.304	304.333E-06		100E+03	-58	215	500	2.321		141.254E-03			5	278	129E+03	645	2.321
11	1963	150	5	0.295	294.516E-06		100E+03	-65	209	500	2.398		141.254E-03			5	278	133E+03	667	2.398
12	1963	145	5	0.285	284.698E-06		100E+03	-71	202	500	2.481		141.254E-03			5	278	138E+03	690	2.481
13	1963	140	5	0.275	274.881E-06		100E+03	-78	195	500	2.569		141.254E-03			5	278	143E+03	714	2.569
14	1963	135	5	0.265	265.064E-06		100E+03	-85	188	500	2.665		141.254E-03			5	278	148E+03	741	2.665
15	1963	130	5	0.255	255.247E-06		100E+03	-92	181	500	2.767		141.254E-03			5	278	154E+03	769	2.767
16	1963	125	5	0.245	245.430E-06		100E+03	-99	174	500	2.878		141.254E-03			5	278	160E+03	800	2.878
17	1963	120	5	0.236	235.613E-06		100E+03	-106	167	500	2.998		141.254E-03			5	278	167E+03	833	2.998
18	1963	115	5	0.226	225.795E-06		100E+03	-113	160	500	3.128		141.254E-03			5	278	174E+03	870	3.128
19	1963	110	5	0.216	215.978E-06		100E+03	-120	153	500	3.270		141.254E-03			5	278	182E+03	909	3.270
20	1963	105	5	0.206	206.161E-06		100E+03	-127	146	500	3.426		141.254E-03			5	278	190E+03	952	3.426
				9500	47					13116	47
frac {pv} {t} = nR frac {pv} {t} = nR

X

A

TV Diagram AIR
V litre
T Deg C