## mirror
	1	2	3	4	5	3	7		1	2	3	4	5	6	7
1	Parabolic Mirror							1	Parabolic Mirror							1	Parabolic Mirror
2	math_plot_parabolic_mirror.py							2	math_plot_parabolic_mirror.py							2	math_plot_parabolic_mirror.py
3				c:\Schneider\ScriptingPath\CALC\calc.vbs				3								3
4								4								4
5								5								5
6	Xmax	200	mm					6								6
7	Ymax	200	mm					7								7
8				Mirrors available 500 x1000 ,500 x 500				8								8
9	Arc L	500	mm	Arc length of mirror, 500 mm				9								9
10				Arc length of mirror, 1000 mm				10								10
11								11								11
12								12								12
13								13								13
14								14								14
15								15								15
16								16	Menu= Edit/Linksto external files…[Update]							16
17								17	FreeCAD Data							17
18								18				* Link to External data				18
19								19	Interval=	10	1	0	96			19
20								20			2	24	77			20
21								21			3	47	60			21
22								22			4	71	45			22
23								23			5	95	32			23
24								24			6	118	22			24
25								25			7	142	13			25
26								26			8	166	7			26
27								27			9	189	2			27
28								28			10	213	0			28
29								29			11	237	0			29
30								30			12	261	2			30
31								31			13	284	7			31
32								32			14	308	13			32
33								33			15	332	22			33
34								34			16	355	32			34
35								35			17	379	45			35
36								36			18	403	60			36
37								37			19	426	77			37
38								38			20	450	96			38
39								39								39
40	end						end	40	end						end	40	end					end
"------Solving Boundary Conditions---" newline "------------------------------------" newline alignl 1. When ~ x= {1} over {2} X_{max} ~~~ acute y= 0 newline alignl ~rightarrow~ acute 0 = 2( {1} over {2} X_{max} + b) newline alignl ~rightarrow~ b = - X_{max} / 2 newline newline"---------------------------------------" newline alignl 2. When ~ x= {1} over {2} X_{max} ~~~ y= 0 newline alignl ~rightarrow~ ~0 = c newline newline"---------------------------------------" newline alignl 3. When ~ x= {1} over {2} X_{max} ~~~ y= 0 newline alignl ~rightarrow~ ~0 = c newline newline"---------------------------------------" newline alignl 4. When ~ x= 0 ~~~ y= Y_{max} newline alignl ~rightarrow~ ~y = a( x + b)^{2} newline alignl ~rightarrow~ ~Y_{max} = a ( - X_{max} / 2 )^{2} newline alignl ~rightarrow~ ~ a =Y_{max} /( - X_{max} / 2 )^{2} newline "-------Parabola---------------------" newline alignl y = a( x + b)^{2} + c newline newline alignl acute y = 2a( x + b) newline newline alignl Arc Length:newline newline alignl s= int from{0} to{X_{max} } sqrt{1 + ({dy} wideslash {dx}) ^2} dx newline alignl s= int from{0} to{X_{max} } sqrt{1 + 4a^2( x + b) ^2} dx "------Resulting Curve---" newline "------------------------------------" newline alignl ~rightarrow~ b = - X_{max} / 2 newline alignl ~rightarrow~ ~c = 0 newline alignl ~rightarrow~ ~ a =Y_{max} /( - X_{max} / 2 )^{2} newline "-------Boundary Conditions-------" newline alignl 1. Minimum at: ~~X_{max} / 2 ~at~y=0 newline alignl 2. When ~ x= {1} over {2} X_{max} ~~~ acute y= 0 newline alignl 3. When ~ x= {1} over {2} X_{max} ~~~ y= 0 newline alignl 4. When ~ x= 0 ~~~ y= Y_{max} newline "------------------------------------" newline

Ymax
Xmax

Focus
Grill Box Outline

## setup
Path to Python Start script:	c:\Schneider\ScriptingPath\CALC\calc.vbs

Path to ODS :	file:///C:/Users/sesa237770/Documents/Mathbox/Python_Samples/01-ParabolicMirror/ParabolicMirror_OoCalc.ods

Path to XLSX :	file:///C:/Users/sesa237770/Documents/Mathbox/Python_Samples/01-ParabolicMirror/ParabolicMirror_OoCalc.xlsx

## DATA
1
2
3
4
5
6
7
8
9
10
11
12
13
14
15
16
17
18
19
20
21
22
23
24
25
26
27
28
29
30
31
32
33
34
35
36
37
38