## mirror
	1	2	3	4	5	3	7		1	2	3	4	5	6	7
1	Parabolic Mirror							1	Parabolic Mirror							1	Parabolic Mirror
2	math_plot_parabolic_mirror.py							2	math_plot_parabolic_mirror.py							2	math_plot_parabolic_mirror.py
3				c:\Schneider\ScriptingPath\CALC\calc.vbs				3								3
4								4								4
5								5								5
6	Xmax	450	mm					6								6
7	Ymax	200	mm					7								7
8				Mirrors available 500 x1000 ,500 x 500				8								8
9	Arc L	500	mm	Arc length of mirror, 500 mm				9								9
10				Arc length of mirror, 1000 mm				10								10
11								11								11
12								12								12
13								13								13
14								14								14
15								15								15
16								16	Menu= Edit/Linksto external files…[Update]							16
17								17	FreeCAD Data							17
18								18				* Link to External data				18
19								19	Interval=	22.5	1	The link could not be updated.				19
20								20			2					20
21								21			3					21
22								22			4					22
23								23			5					23
24								24			6					24
25								25			7					25
26								26			8					26
27								27			9					27
28								28			10					28
29								29			11					29
30								30			12					30
31								31			13					31
32								32			14					32
33								33			15					33
34								34			16					34
35								35			17					35
36								36			18					36
37								37			19					37
38								38			20					38
39								39								39
40	end						end	40	end						end	40	end					end
"------Solving Boundary Conditions---" newline "------------------------------------" newline alignl 1. When ~ x= {1} over {2} X_{max} ~~~ acute y= 0 newline alignl ~rightarrow~ acute 0 = 2( {1} over {2} X_{max} + b) newline alignl ~rightarrow~ b = - X_{max} / 2 newline newline"---------------------------------------" newline alignl 2. When ~ x= {1} over {2} X_{max} ~~~ y= 0 newline alignl ~rightarrow~ ~0 = c newline newline"---------------------------------------" newline alignl 3. When ~ x= {1} over {2} X_{max} ~~~ y= 0 newline alignl ~rightarrow~ ~0 = c newline newline"---------------------------------------" newline alignl 4. When ~ x= 0 ~~~ y= Y_{max} newline alignl ~rightarrow~ ~y = a( x + b)^{2} newline alignl ~rightarrow~ ~Y_{max} = a ( - X_{max} / 2 )^{2} newline alignl ~rightarrow~ ~ a =Y_{max} /( - X_{max} / 2 )^{2} newline "-------Parabola---------------------" newline alignl y = a( x + b)^{2} + c newline newline alignl acute y = 2a( x + b) newline newline alignl Arc Length:newline newline alignl s= int from{0} to{X_{max} } sqrt{1 + ({dy} wideslash {dx}) ^2} dx newline alignl s= int from{0} to{X_{max} } sqrt{1 + 4a^2( x + b) ^2} dx "------Resulting Curve---" newline "------------------------------------" newline alignl ~rightarrow~ b = - X_{max} / 2 newline alignl ~rightarrow~ ~c = 0 newline alignl ~rightarrow~ ~ a =Y_{max} /( - X_{max} / 2 )^{2} newline "-------Boundary Conditions-------" newline alignl 1. Minimum at: ~~X_{max} / 2 ~at~y=0 newline alignl 2. When ~ x= {1} over {2} X_{max} ~~~ acute y= 0 newline alignl 3. When ~ x= {1} over {2} X_{max} ~~~ y= 0 newline alignl 4. When ~ x= 0 ~~~ y= Y_{max} newline "------------------------------------" newline

Ymax
Xmax

Focus
Grill Box Outline

## setup
Path to Python Start script:	c:\Schneider\ScriptingPath\CALC\calc.vbs

Path to ODS :	file:///C:/Users/sesa237770/Documents/Mathbox/Python_Samples/01-ParabolicMirror/ParabolicMirror_OoCalc.ods

Path to XLSX :	file:///C:/Users/sesa237770/Documents/Mathbox/Python_Samples/01-ParabolicMirror/ParabolicMirror_OoCalc.xlsx

## DATA
The link could not be updated.